## rovi_tracking
Comment | Description | Designator | Footprint | LibRef | Quantity
104/50V | Capacitors 104 100nF 0805 50V 10% | C1, C2, C3, C5, C13 | CAPC2012X140N | CL21A226MQQNNNG | 5
10uF/35V | luminum Electrolytic Capacitors - SMD 63VDC 10uF 20% 6.3x5.8mm AEC-Q200 | C4 | CAP_EEEFN1J100L | EEEFN1J100L | 1
100uF | Capacitors 0805 | C6 | CAPC2012X140N | CL21A226MQQNNNG | 1
100nF | Capacitors 0805 | C7 | CAPC2012X140N | CL21A226MQQNNNG | 1
33pF | Capacitors 0805, [NoValue] | C8, C21, C22, C24, C25 | CAPC2012X140N | CL21A226MQQNNNG | 5
10pF | Capacitors 0805 50V 10% | C9 | CAPC2012X140N | CL21A226MQQNNNG | 1
3.9pF | Capacitors 0805 | C10 | CAPC2012X140N | CL21A226MQQNNNG | 1
1.8nF | Capacitors 0805 | C11 | CAPC2012X140N | CL21A226MQQNNNG | 1
107 | Tantalum Capacitors - Solid SMD 16V 100uF 2917 ESR=6 00mOhms 10% | C12 | CAPMP7343X310N | TAJD107K016RNJV | 1
220pF/50V | Capacitors 220pF 0805 50V 10% | C14 | CAPC2012X140N | CL21A226MQQNNNG | 1
20pF/50V | Capacitors 0805 | C15, C16, C17, C18 | CAPC2012X140N | CL21A226MQQNNNG | 4
100pF | Capacitors 0805, [NoValue] | C19, C20, C23 | CAPC2012X140N | CL21A226MQQNNNG | 3
1N4007FLTR | 1N4007FLTR STANDARD RECTIFIER 1000V SOD-123 | D1 | SODFL3618X110N | 1N4007FLTR | 1
SMBJ30A | SMBJ30A Tvs Diode 30V 48.4V SMB(DO-214AA) | D2 | DIOM4336X265N | SMBJ30A | 1
SMAJ5.0A | SMAJ5.0A TVS DIODE 5VWM 9.2VC SMA(DO-214AC) | D3, D7 | DIOM4325X250N | SMAJ5.0A | 2
SS34 | SS34 Diode Schottky 3A 40V SMA(DO-214AC) | D4 | DIOM7959X265N | SS34 | 1
LED | Color Red LEDs SMD LED 0805 | D5, D6 | LEDC2012X70N | 597-3305-607F | 2
PESD0402-240 | Polymer ESD PESD line of devices | D10 | DIONC1005X43N | PESD0402-240 | 1
SM712-02HTG | TVS Diode (Bi-directional) | D11 | SM71202HTG | SM712-02HTG | 1
04661.25NRHF | Surface Mount Fuses 63V 1.25A FA SLIM | F1 | FUSC3115X66N | 04661.25NRHF | 1
MP2560DN-LF | Integrated Circuit | IC? | SOIC127P600X170-9N | MP2560DN-LF | 1
NSIM-2-C | Socket Micro Sim 6P Flip | J1 | CUI_NSIM-2-C | NSIM-2-C | 1
USB Micro | 10118193-0001LF CONN RCPT USB2.0 MICRO B SMD R/A | J2 | AMPHENOL_10118194-0001LF | 10118194-0001LF | 1
10uH | RF Inductors - SMD 10 UH 20% | L1 | IND_LQH66SN100M03L | LQH66SN100M03L | 1
47nH | Inductors - SMD 10 UH 20% | L2 | INDC1608X95N | LQG18HH47NJ00D | 1
744231091 | Inductor | L3 | WE-CNSW_08058 | 744231091 | 1
Header 6 | Header, 6-Pin | P1, P3 | HDR1X6 | Header 6 | 2
C1815 | Transistor BJT NPN | Q1, Q2, Q3, Q4, Q5, Q6 | SOT95P240X110-3N | C1815 | 6
0R | Resistor 0808 | R1, R2 | RESC2012X65N | MCR10EZHJ103 | 2
4.7K | Resistor 0808 | R3, R4, R18, R19, R20 | RESC2012X65N | MCR10EZHJ103 | 5
10K | Resistor 0808 | R5, R6, R24, R25, R28, R29 | RESC2012X65N | MCR10EZHJ103 | 6
130K | Resistor 0808 | R7 | RESC2012X65N | MCR10EZHJ103 | 1
200K | Resistor 0808 | R8 | RESC2012X65N | MCR10EZHJ103 | 1
68K | Resistor 0808 | R9 | RESC2012X65N | MCR10EZHJ103 | 1
33K | Resistor 0808 | R10 | RESC2012X65N | MCR10EZHJ103 | 1
51K | Resistor 0808 | R11, R12 | RESC2012X65N | MCR10EZHJ103 | 2
0R. | Resistor 0808 | R13, R14, R15 | RESC2012X65N | MCR10EZHJ103 | 3
2.2K | Resistor 0808 | R16, R17 | RESC2012X65N | MCR10EZHJ103 | 2
10 | Resistor 0808 | R21 | RESC2012X65N | MCR10EZHJ103 | 1
0R | Resistor 0808 | R22, R23 | RESC2012X65N | MCR10EZHJ103 | 2
1k | Resistor 0808 | R26, R27 | RESC2012X65N | MCR10EZHJ103 | 2
EG800KEULC-I03-SNNSA | Quectel Wireless Solutions LTE Cat 1.bis, w/o GNSS & BT, w/o VoLTE, w/ DFOTA. Wi-Fi scan, USB 2.0 interface | U2 | XCVR_EG800KEULC-I03-SNNSA | EG800KEULC-I03-SNNSA | 1
SMF05CT1G |  | U3 | SOT65P210X110-6N | SMF05CT1G | 1
ESP32-C3_SUPERMINI_SMD |  | U4 | MODULE_ESP32-C3_SUPERMINI | ESP32-C3_SUPERMINI_SMD | 1